## Sheet1
SOFTWARE SIMULATION Results
Parameters | Time in microseconds | Time Diffference | Average Difference | Difference from 532
F_CPU = 1Mhz | 654
OCR1A = 531 | 1187 | 533
prescaler = 1 | 1718 | 531
| 2251 | 533
| 2782 | 531 | 532
F_CPU = 16Mhz | 539.63
OCR1A = 8511 | 1071.69 | 532.06
prescaler = 1 | 1603.63 | 531.94
| 2135.69 | 532.06
| 2667.63 | 531.94 | 532
ocr1a for 14.746 Mhz at prescaler 1 comes to be 7843.xx. following simulation shows 7844 to be the better choice
F_CPU = 14.746Mhz | 540.23
OCR1A = 7843 | 1072.25 | 532.02
prescaler = 1 | 1604.14 | 531.89
| 2136.16 | 532.02
| 2668.05 | 531.89 | 531.955 | 0.045
F_CPU = 14.746Mhz | 540.36
OCR1A = 7844 | 1072.39 | 532.03
prescaler = 1 | 1604.41 | 532.02
| 2136.43 | 532.02
| 2668.46 | 532.03 | 532.025 | 0.025
ocr1a for 14.746 Mhz at prescaler 8 comes to be 979.xx. 980 is the better choice
F_CPU = 14.746 Mhz | 540.64
OCR1A = 980 | 1072.79 | 532.15
prescaler = 8 | 1605.09 | 532.3
| 2137.25 | 532.16
| 2669.54 | 532.29 | 532.225 | 0.225
F_CPU = 14.746 Mhz | 540.09
OCR1A = 979 | 1071.71 | 531.62
prescaler = 8 | 1603.46 | 531.75
| 2135.08 | 531.62
| 2666.83 | 531.75 | 531.685 | 0.315
Hardware Simulation results
Parameters | Cycles for SPI execution |  |  | Time required for execution in uS
F_CPU= 14.746 | 132 : 128(data transfer) + 4(execution of pre-requisite code) |  |  | 8.9516
OCR1A = 979
prescaler = 8
SPI prescaler : 16